## RC
鉄筋コンクリート造中間検査チェックシート
検査項目 |  | 内容 | 検査日付 | 工事監理者によるチェック欄 |  |  |  |  | 検査員 記入欄
|  |  | 工事監理者 | 検査方法 |  |  | 結果 |  | 結果
|  |  |  | 目視検査 | 計測検査 | 書類検査 （工事施工者報告）
[7 empty] | 適・不適 |  | 適・不適
[7 empty] | 一次検査 | 二次検査
①全体 | 共通 | 柱、はり、壁、スラブの位置
かぶり厚さの確保
鉄筋の材質
②基礎 | 支持地盤 | 地耐力の確認
| 基礎・地中梁 | 基礎の種類、くいの確認
偏心による補強
③柱 | 一般階主筋 | 柱径寸法、主筋の径、本数
| 最上階主筋 | 柱頭の配筋
| 最下階主筋 | 柱脚の配筋
| 定着・継手 | 位置および定着
| 補強 | ふかし部の配筋補強
| 帯筋 | 鉄筋径、ピッチ、フック、結束
④はり | はり主筋 | はり寸法、主筋の径、本数
中吊り筋の間隔、長さ
| 定着・継手 | 位置および定着
| 補強 | ふかし部および貫通孔補強
| あばら筋 | 鉄筋径、ピッチ、フック、結束
⑤スラブ | スラブ筋 | スラブ厚、鉄筋のピッチ、径
主筋配置、支持条件
| 定着・継手 | 位置および定着
| 補強 | 出入隅部、開口部
⑥壁 | 壁筋 | 壁厚、鉄筋のピッチ、径
| 定着・継手 | 位置および定着
| 補強 | 開口部、スリット
⑦その他 | コンクリート | 型枠支柱存置期間
コンクリート打設後の養生
コンクリートの調合、圧縮強度
⑧不具合の処理

## S
鉄骨造中間検査チェックシート NO.1
検査項目 |  | 内容 | 検査日付 | 工事監理者によるチェック欄 |  |  |  |  | 検査員 記入欄
|  |  | 工事監理者 | 検査方法 |  |  | 結果 |  | 結果
|  |  |  | 目視検査 | 計測検査 | 書類検査 （工事施工者報告）
[7 empty] | 適・不適 |  | 適・不適
[7 empty] | 一次検査 | 二次検査
①他工程部分 | ＲＣ工事 | ＲＣ造チェックシートによる
②工場加工検査事項 | 材料の品質 | 鋼材、溶接材料、高力ボルトの種類、規格、品質
| 組立精度 | 開先角度、ルート面、ルートギャップ、食違い等の精度
| 製品検査１ | 部材の寸法精度
| 高力ボルト接合部 | 摩擦接合面の処理、径・ピッチ・縁あき
| 製品検査２ | 外観検査および超音波探傷検査結果
③現場検査事項 | 部材の配置 | 柱、はり、ブレース、床板等の配置
| 部材の寸法・形状 | 柱、はり、ブレース、床板等の寸法・形状
| 建方精度 | 架構の建方精度
④溶接部 | 工場溶接部分の外観・形状 | 溶接継目の種類
溶接継目の食違い
アンダーカット
割れ
その他溶接部の外観・形状（ビード表面の不整、ピット）
| 現場溶接部分の組立精度の確認 | 開先角度、ルート面、ルートギャップ、食違い等の精度
| 現場溶接部分の製品検査 | 外観検査および超音波探傷検査結果
| 現場溶接部分の外観・形状 | 現場溶接部の部位（位置・形状・寸法・）、作業条件
溶接継目の種類
溶接継目の食違い
アンダーカット
割れ
その他溶接部の外観・形状（ビード表面の不整、ピット）
⑤ボルト接合部 | トルシア形ボルト | 現場受入検査
摩擦接合面の処理、径・ピッチ・縁あき
締付状態の確認
鉄骨造中間検査チェックシート NO.2
検査項目 |  | 内容 | 検査日付 | 工事監理者によるチェック欄 |  |  |  |  | 検査員 記入欄
|  |  | 工事監理者 | 検査方法 |  |  | 結果 |  | 結果
|  |  |  | 目視検査 | 計測検査 | 書類検査 （工事施工者報告）
[7 empty] | 適・不適 |  | 適・不適
[7 empty] | 一次検査 | 二次検査
⑤ボルト接合部 | ＪＩＳ形六角ボルト | 現場受入検査
摩擦接合面の処理、径・ピッチ・縁あき
締付状態の確認
⑥ブレース接合部 | 接合部の形式・板厚・材質・補剛材（柱・はり・ﾌﾞﾚｰｽ端部）
⑦柱脚接合部 | 柱脚接合工法の確認
アンカーボルトの保持・埋込方法、ベースプレートの材質・形状・板厚
アンカーボルトの材質・径・本数・および配置とナットの高さ
アンカーボルトの締付状態
スタッドボルトの径・本数・配置
⑧床スラブ接合部 | 床構造の形式
シヤ－コネクター（頭付きスタッド・焼抜き栓溶接）の施工状況・検査結果
⑨不具合の処理

## Ｗ
木造中間検査チェックシート NO.1
検査項目 |  | 内容 | 検査日付 | 工事監理者チェック欄 |  |  |  |  | 検査員 記入欄
|  |  | 工事監理者 | 検査方法 |  |  | 結果 |  | 結果
|  |  |  | 目視検査 | 計測検査 | 書類検査 （工事施工者報告）
[7 empty] | 適・不適 |  | 適・不適
[7 empty] | 一次検査 | 二次検査
①全体 | 共通 | 柱、はり、壁、床の位置の確認
木材の品質（節、腐れ、繊維の傾斜、丸身等による耐力上の欠点）の確認
②他工程部分 | ＲＣ工事 | ＲＣ造チェックシートによる
③土台 | 形状・寸法の確認
材質の確認
接合部の確認
④火打ち材 | 形状・寸法の確認
材質の確認
隅角部設置の確認
⑤アンカーボルト | 形状・寸法の確認
材質の確認
アンカーボルト配置・緊結の確認
⑥柱 | 形状・寸法の確認
材質の確認
欠込み部（所要断面積の1/3以上欠き取る）および通し柱に代わる管柱の補強の確認
接合部の確認（接合状況・接合金物）
⑦横架材 | 形状・寸法の確認
材質の確認
接合部の確認（接合状況・接合金物）
構造耐力上支障のある欠込みの確認
木造中間検査チェックシート NO.2
検査項目 |  | 内容 | 検査日付 | 工事監理者チェック欄 |  |  |  |  | 検査員 記入欄
|  |  | 工事監理者 | 検査方法 |  |  | 結果 |  | 結果
|  |  |  | 目視検査 | 計測検査 | 書類検査 （工事施工者報告）
[7 empty] | 適・不適 |  | 適・不適
[7 empty] | 一次検査 | 二次検査
⑧筋かい等 | 形状・寸法の確認
材質の確認
欠込み部の補強の確認
接合部の確認（接合状況・接合金物）
耐力壁配置の確認
⑨床組 | 形状・寸法の確認
材質の確認
床板又は床下地の確認
床高さ（または床下防湿）の確認
防腐措置の確認
防蟻措置の確認
⑩小屋組 | 形状・寸法の確認
材質の確認
必要な振止めの設置状況の確認
接合部の確認（接合状況・接合金物）
⑪学校の木造の校舎 | 通し壁の間仕切壁（学校の木造の校舎） の確認
けた行方向の柱、はり、小屋組の配置 および接合部の確認
構造耐力上主要な部分である柱の径 の確認
⑫不具合の処置方法

## 共通事項
中間検査チェックシート（一般共通事項） | [8 empty] | 【参考様式】
検査項目 |  | 内容 | 検査日付 | 工事監理者によるチェック欄 |  |  |  |  | 検査員 記入欄
|  |  | 工事監理者 | 検査方法 |  |  | 結果 |  | 結果
|  |  |  | 目視検査 | 計測検査 | 書類検査 （工事施工者報告）
[7 empty] | 適・不適 |  | 適・不適
[7 empty] | 一次検査 | 二次検査
①確認 | 確認の表示 | 確認済みの表示内容
設計図書の現場常備
②敷地 | 敷地の安全性 | 高さ、排水、がけの安全性
| 敷地と道路 | 道路幅員
敷地が道路に接する長さ
２項道路の後退
法43条許可条件との整合
| 敷地形状および配置 | 敷地形状の確認
敷地との高低差の確認
配置の確認
③危害防止 | 仮囲い | 仮囲いの設置
| 根切り・山留め | 埋設物・根切り・山留め・近接物・切りばり等安全措置
| 落下物 | 落下物・ごみ等の投下による危害防止
| 倒壊防止 | 工事用機械等・建築物建て方時の倒壊防止措置
| 集積材料 | 工事用材料の集積時の安全対策
| 火災 | 火気使用時の火災防止
④建物形状 | 平面形状 | 建物形状
| 立面形状 | 道路斜線
北側斜線
絶対高さ、軒高さ等
| 配置 | 外壁後退
有効採光
避難通路
⑤その他 | その他